## Sheet1
深圳市华鑫基业投资有限公司
公司网站 | http://www.hxjy998.com
免费热线 | 400-9977-772
总部地址 | 深圳市·福田区·梅林路·人武大厦·902
总部工厂 | 深圳市·龙华新区·观澜泗黎路·华鑫产业园
联 系 人 | 林先生
手 机 号 | 13823333736
Q Q 号 | 1993212051
传 真 | 0755-83162572

## 总参数页
项目名称 | xxx
概况 | 使用荷载 |  | 40 | (kN/m2) | 板厚 | 250 | (mm)
混凝土强度 |  |  |  | 板跨(X向) | 3 | (m) | 保护层厚度 | 40 | (mm)
钢筋强度 |  |  |  | 板带宽(Y向) | 3.4 | (m) | 初选钢筋直径 | 12 | (mm)
荷载方式 |  |  |  | 板厚 | 250 | (mm) | 柱帽宽度(bce) | 800 | (mm)
活荷不利布置 |  |  |  | 活载p | 40 | (kN/m2) | 恒载分项系数 | 1.2 | 组合系数 | 0.7
裂缝控制限值 | 0.3 | mm |  | 板面恒荷 | 0 | (kN/m2) | 活载分项系数 | 1.3 | 准永久值系数 | 0.6
[6 empty] | 支座弯矩调幅系数: |  | 1 | 柱帽高度 | 600 |  | 柱帽重量 | 5.6 | kN
[9 empty] | 桩造价 | 259.9265 | 元/m2 | 假定桩长 | 20 | m
结构模型总信息 | X方向跨数 | 10 | 跨 | Y方向跨数 | 10 | 跨 |  |  | 桩综合单价 | 125 | 元/m
| X方向长度 | 30 | m | Y方向长度 | 34 | m |  |  | 钢筋造价 | 4.6 | 元/kg
[9 empty] | 混凝土造价 | 385 | 元/m3
造价指标(元/m2)
| 边跨 | 含桩造价 | 内跨 | 含桩造价 | 平均综合造价 | 含桩造价
钢筋综合价(元/kg) | 4.6 |  | 4.6 | [10 empty] | 0.1
砼综合价 | 385 |  | 385 | [10 empty] | 0.2
相当每平米钢筋量(kg) | 26.1469 |  | 21.3544 |  | 23.0797 | [8 empty] | 0.3
每平方米混凝土体积(m3) | 0.25 |  | 0.25
每立方米钢筋量(kg/m3) | 104.5876 |  | 85.4176 |  | 92.3188
每平方米造价(元) | 216.5257 | 476.4522 | 194.4802 | 454.4067 | 202.4166 | 462.3431 |  |  |  |  | 100
按分离式配筋钢筋总重(kg) |  |  | 157.347
平均每平米钢筋重量(kg/m2) |  |  | 15.4262 | [7 empty] | -5.9282
每立方米钢筋量(kg/m3) |  |  | 61.7047
(分离式)每平方米造价(元) |  |  | 167.2104 | 427.1369
每根桩荷载标准值(kN) |  |  | 486.95
| X方向 | Y方向 |  |  | X方向 | Y方向 |  |  |  | 752 | 718 | 5949 | 3795
柱上板带跨中挠度(mm) | 3.9886 | 4.7303 |  | 跨中板带跨中挠度 | 0.50427 | 0.89578
fd/L | 1/752 | 1/718 |  |  | 1/5949 | 1/3795
板中心挠度(mm) | 5.2346 | 1/573 | [9 empty] | 573
X向配筋信息
X向板跨 | 3 | m | 净跨度ln | 2733.3333 | (mm) | 板带宽 | 3.4 | (m)
| 边跨 |  |  |  | 中间跨 |  |  |  |  | 0 | 0
| 柱上板带 |  | 跨中板带 |  | 柱上板带 |  | 跨中板带 |  |  | 3 | 0
| 支座负筋 | 跨中正筋 | 支座负筋 | 跨中正筋 | 支座负筋 | 跨中正筋 | 支座负筋 | 跨中正筋 |  | 0 | 3.4
| (mm2) | (mm2) | (mm2) | (mm2) | (mm2) | (mm2) | (mm2) | (mm2) |  | 3 | 3.4
裂缝控制限值 | 0.3 mm
每延米弯矩设计值M(kNm/m) | 69.947 | 38.0919 | 23.3157 | 31.1661 | 42.9542 | 18.6768 | 14.3181 | 15.2811
每延米弯矩标准值Mk(kNm/m) | 54.3705 | 29.6092 | 18.1235 | 24.2257 | 33.3888 | 14.5177 | 11.1296 | 11.8781
需配钢筋(mm2/m)(抗弯) | 1219.3787 | 643.7232 | 388.7454 | 523.3321 | 729.2079 | 310.1224 | 236.8396 | 252.9812
需配钢筋(mm2/m)(抗裂缝) | 1135.5265 | 618.3874 | 378.5088 | 505.9533 | 697.323 | 303.2018 | 232.441 | 248.0742
配筋率 | 0.4878% | 0.2575% | 0.1555% | 0.2093% | 0.2917% | 0.124% | 0.09474% | 0.1012%
最小配筋率 | 0.2145% | 0.2145% | 0.2145% | 0.2145% | 0.2145% | 0.2145% | 0.2145% | 0.2145%
规范钢筋(mm2/m) | 1219.3787 | 643.7232 | 536.25 | 536.25 | 729.2079 | 536.25 | 536.25 | 536.25
钢筋重量(kg/m2) | 9.5721 | 5.0532 | 4.2096 | 4.2096 | 5.7243 | 4.2096 | 4.2096 | 4.2096
板块钢筋总重量(kg) | 117.5268 |  |  |  | 93.6001
相当每平米钢筋量(kg) | 11.5222 |  |  |  | 9.1765
选配钢筋直径(mm) | 14 | 12 | 12 | 12 | 12 | 12 | 12 | 12
钢筋间距(mm) | 120 | 170 | 200 | 200 | 150 | 200 | 200 | 200
| φ14@120 | φ12@170 | φ12@200 | φ12@200 | φ12@150 | φ12@200 | φ12@200 | φ12@200
实有钢筋(mm2/m) | 1282.8159 | 665.2779 | 565.4862 | 565.4862 | 753.9816 | 565.4862 | 565.4862 | 565.4862
配筋增大比例 | 1.052 | 1.0335 | 1.0545 | 1.0545 | 1.034 | 1.0545 | 1.0545 | 1.0545
实有配筋率ρ | 0.5131% | 0.2661% | 0.2262% | 0.2262% | 0.3016% | 0.2262% | 0.2262% | 0.2262%
计算裂缝(mm) |  |  |  |  | 0.14287 | 0.087549 | 0.067117 | 0.071631
X向配筋(分离式配筋信息)
柱上板带配筋 |  |  |  |  | 直径,间距 | 长度(mm) | As(mm2/m) | 重量
支座负筋(50%) | 通长筋 |  |  |  | d12@300 | 3000 | 364.6039 | 8.5864
支座负筋(50%) | 截断筋 |  |  |  | d12@300 | 1220 | 364.6039 | 3.4918
支座正筋(100%) | 通长筋 |  |  |  | φ12@200 | 3000 | 536.25 | 12.6287
跨中板带 |  |  |  |  | 直径,间距 | 长度(mm) | As(mm2/m) | 重量
跨中负筋(100%) | 通长筋 |  |  |  | φ12@200 | 3000 | 536.25 | 12.6287
跨中正筋(100%) | 通长筋 |  |  |  | φ12@200 | 3000 | 536.25 | 12.6287
[7 empty] | 合计重量(kg/m) | 49.9643
[7 empty] | 板跨方向总重量(kg) | 84.9393
Y向配筋信息
Y向板跨 | 3.4 | m | ln | 3133.3333 | (mm) | 板带宽 | 3 | (m)
| 边跨 |  |  |  | 中间跨
| 柱上板带 |  | 跨中板带 |  | 柱上板带 |  | 跨中板带
| 支座负筋 | 跨中正筋 | 支座负筋 | 跨中正筋 | 支座负筋 | 跨中正筋 | 支座负筋 | 跨中正筋
| (mm2) | (mm2) | (mm2) | (mm2) | (mm2) | (mm2) | (mm2) | (mm2)
裂缝控制限值 | 0.3 mm
每延米弯矩设计值M(kNm/m) | 91.9172 | 50.0565 | 30.6391 | 40.9553 | 58.0148 | 25.2253 | 19.3383 | 20.6389
每延米弯矩标准值Mk(kNm/m) | 71.4483 | 38.9094 | 23.8161 | 31.835 | 45.0956 | 19.6079 | 15.0319 | 16.0428
需配钢筋(mm2/m)(抗弯) | 1640.2556 | 855.5537 | 514.2357 | 693.9673 | 999.3024 | 421.3054 | 321.2929 | 343.2969
需配钢筋(mm2/m)(抗裂缝) | 1492.1939 | 812.6221 | 497.398 | 664.8727 | 941.819 | 409.5107 | 313.9397 | 335.0542
配筋率 | 0.6561% | 0.3422% | 0.2057% | 0.2776% | 0.3997% | 0.1685% | 0.1285% | 0.1373%
最小配筋率 | 0.2145% | 0.2145% | 0.2145% | 0.2145% | 0.2145% | 0.2145% | 0.2145% | 0.2145%
规范钢筋(mm2/m) | 1640.2556 | 855.5537 | 536.25 | 693.9673 | 999.3024 | 536.25 | 536.25 | 536.25
钢筋重量(kg/m2) | 12.876 | 6.7161 | 4.2096 | 5.4476 | 7.8445 | 4.2096 | 4.2096 | 4.2096
板块钢筋总重量(kg) | 149.1715 |  |  |  | 104.4134
相当每平米钢筋量(kg) | 14.6247 |  |  |  | 10.2366
选配钢筋直径(mm) | 16 | 12 | 12 | 12 | 12 | 12 | 12 | 12
钢筋间距(mm) | 120 | 130 | 200 | 160 | 110 | 200 | 200 | 200
| φ16@120 | φ12@130 | φ12@200 | φ12@160 | φ12@110 | φ12@200 | φ12@200 | φ12@200
实有钢筋(mm2/m) | 1675.5147 | 869.9788 | 565.4862 | 706.8578 | 1028.1567 | 565.4862 | 565.4862 | 565.4862
配筋增大比例 | 1.0215 | 1.0169 | 1.0545 | 1.0186 | 1.0289 | 1.0545 | 1.0545 | 1.0545
实有配筋率ρ | 0.6702% | 0.348% | 0.2262% | 0.2827% | 0.4113% | 0.2262% | 0.2262% | 0.2262%
计算裂缝(mm) |  |  |  |  | 0.22866 | 0.11825 | 0.090649 | 0.096746
Y向配筋(分离式配筋信息)
柱上板带配筋 |  |  |  |  | 直径,间距 | 长度(mm) | As(mm2/m) | 重量
支座负筋(50%) | 通长筋 |  |  |  | d12@220 |  | 499.6512 | 0
支座负筋(50%) | 截断筋 |  |  |  | d12@220 | 1360 | 499.6512 | 5.3343
支座正筋(100%) | 通长筋 |  |  |  | φ12@200 | 3400 | 536.25 | 14.3125
跨中板带 |  |  |  |  | 直径,间距 | 长度(mm) | As(mm2/m) | 重量
跨中负筋(100%) | 通长筋 |  |  |  | φ12@200 | 3400 | 536.25 | 14.3125
跨中正筋(100%) | 通长筋 |  |  |  | φ12@200 | 3400 | 536.25 | 14.3125
[7 empty] | 合计重量(kg/m) | 48.2718
[7 empty] | 板跨方向总重量(kg) | 72.4077
较满布钢筋量
-5.9282

## 选筋（X向）
自动选筋(内跨) |  |  |  |  | 自动计算裂缝
| 柱上 |  | 跨中 |  |  | 柱上 |  | 跨中
| 支座负筋 | 跨中正筋 | 支座负筋 | 跨中正筋 |  | Mc | M3 | Mc | M3
钢筋直径 | 12 | 12 | 12 | 12 | ρte | 0.0060319 | 0.0045239 | 0.0045239 | 0.0045239
间距 | 150 | 200 | 200 | 200 | deq | 12 | 12 | 12 | 12
实配钢筋 | φ12@150 | φ12@200 | φ12@200 | φ12@200 | σsk | 249.5113 | 144.6528 | 110.8939 | 118.3523
实有As | 753.9816 | 565.4862 | 565.4862 | 565.4862 | ψ | 0.2319 | 0.2 | 0.2 | 0.2
配筋增大比例 | 1.034 | 1.0545 | 1.0545 | 1.0545 | wmax | 0.14287 | 0.087549 | 0.067117 | 0.071631
实有配筋率 | 0.3016% | 0.2262% | 0.2262% | 0.2262%
手动选筋(内跨) |  |  |  |  | 手动选筋计算裂缝
| 柱上 |  | 跨中 |  |  | 柱上 |  | 跨中
| 支座负筋 | 跨中正筋 | 支座负筋 | 跨中正筋 |  | Mc | M3 | Mc | M3
钢筋直径 | 12 | 12 | 12 | 12 | ρte | 0.0090478 | 0.0069598 | 0.0045239 | 0.0056549
间距 | 100 | 130 | 200 | 160 | deq | 12 | 12 | 12 | 12
实配钢筋 | φ12@100 | φ12@130 | φ12@200 | φ12@160 | σsk | 166.3409 | 94.0243 | 110.8939 | 94.6818
实有As | 1130.9724 | 869.9788 | 565.4862 | 706.8578 | ψ | 0.2319 | 0.2 | 0.2 | 0.2
配筋增大比例 | 1.1 | 1.6223 | 1.0545 | 1.3181 | wmax | 0.073758 | 0.042242 | 0.067117 | 0.048866
实有配筋率 | 0.4524% | 0.348% | 0.2262% | 0.2827%

## 选筋（Y向）
自动选筋(内跨) |  |  |  |  | 自动计算裂缝
| 柱上 |  | 跨中 |  |  | 柱上 |  | 跨中
| 支座负筋 | 跨中正筋 | 支座负筋 | 跨中正筋 |  | Mc | M3 | Mc | M3
钢筋直径 | 12 | 12 | 12 | 12 | ρte | 0.0082253 | 0.0045239 | 0.0045239 | 0.0045239
间距 | 110 | 200 | 200 | 200 | deq | 12 | 12 | 12 | 12
实配钢筋 | φ12@110 | φ12@200 | φ12@200 | φ12@200 | σsk | 247.1298 | 195.3711 | 149.7756 | 159.849
实有As | 1028.1567 | 565.4862 | 565.4862 | 565.4862 | ψ | 0.45726 | 0.2 | 0.2 | 0.2
配筋增大比例 | 1.0289 | 1.0545 | 1.0545 | 1.0545 | wmax | 0.22866 | 0.11825 | 0.090649 | 0.096746
实有配筋率 | 0.4113% | 0.2262% | 0.2262% | 0.2262%
手动选筋(内跨) |  |  |  |  | 手动选筋计算裂缝
| 柱上 |  | 跨中 |  |  | 柱上 |  | 跨中
| 支座负筋 | 跨中正筋 | 支座负筋 | 跨中正筋 |  | Mc | M3 | Mc | M3
钢筋直径 | 12 | 12 | 12 | 12 | ρte | 0.0082253 | 0.0069598 | 0.0045239 | 0.0056549
间距 | 110 | 130 | 200 | 160 | deq | 12 | 12 | 12 | 12
实配钢筋 | φ12@110 | φ12@130 | φ12@200 | φ12@160 | σsk | 247.1298 | 126.9912 | 149.7756 | 127.8792
实有As | 1028.1567 | 869.9788 | 565.4862 | 706.8578 | ψ | 0.45726 | 0.2 | 0.2 | 0.2
配筋增大比例 | 1.0289 | 1.6223 | 1.0545 | 1.3181 | wmax | 0.22866 | 0.057052 | 0.090649 | 0.065999
实有配筋率 | 0.4113% | 0.348% | 0.2262% | 0.2827%
不足

## X向计算 (hidden)
混凝土强度 |  |  |  | 板跨 | 3 | (m) | 恒载分项系数 | 1.2 | 支座弯矩调幅系数: |  | 1 | 初选钢筋直径 | 12 | (mm) | fc | ft | ftk | fy | Es | Ec | 0.85 | 初选钢筋直径 | 14 | (mm)
钢筋强度 |  |  |  | 板带宽 | 3.4 | (m) | 活载分项系数 | 1.3 | 保护层厚度 | 40 | (mm) |  |  |  | N/mm2 | N/mm2 | N/mm2 | N/mm2 | N/mm2 | N/mm2
|  |  |  | 板厚 | 250 | (mm) | 钢筋造价 | 4.6 | 元/kg
|  |  |  | 活载p | 40 | (kN/m2) | 混凝土造价 | 385 | 元/m3 | [15 empty] | 组合值 | 组合值
|  |  |  | 裂缝控制限值 | 0.3 | (mm) | 组合系数 | 0.7 | 准永久值系数 | 0.6
|  |  |  | 荷载方式 |  | 柱帽宽度(bce) | 800 | mm | ln | 2733.3333 | (mm) |  |  |  | 14.3 | 1.43 | 2.01 | 300 | 200000 | 30000
| 边跨 |  |  |  | 中间跨
| 柱上板带 |  | 跨中板带 |  | 柱上板带 |  | 跨中板带
| 支座负筋 | 跨中正筋 | 支座负筋 | 跨中正筋 | 支座负筋 | 跨中正筋 | 支座负筋 | 跨中正筋
| (mm2) | (mm2) | (mm2) | (mm2) | (mm2) | (mm2) | (mm2) | (mm2)
裂缝控制限值 | 0.3 mm
每延米弯矩设计值M(kNm/m) | 69.947 | 38.0919 | 23.3157 | 31.1661 | 42.9542 | 18.6768 | 14.3181 | 15.2811
每延米弯矩标准值Mk(kNm/m) | 54.3705 | 29.6092 | 18.1235 | 24.2257 | 33.3888 | 14.5177 | 11.1296 | 11.8781 |  |  |  |  | 0
需配钢筋(mm2/m)(抗弯) | 1219.3787 | 643.7232 | 388.7454 | 523.3321 | 729.2079 | 310.1224 | 236.8396 | 252.9812
需配钢筋(mm2/m)(抗裂缝) | 1135.5265 | 618.3874 | 378.5088 | 505.9533 | 697.323 | 303.2018 | 232.441 | 248.0742
配筋率 | 0.4878% | 0.2575% | 0.1555% | 0.2093% | 0.2917% | 0.124% | 0.09474% | 0.1012%
最小配筋率 | 0.2145% | 0.2145% | 0.2145% | 0.2145% | 0.2145% | 0.2145% | 0.2145% | 0.2145%
实配钢筋(mm2/m) | 1219.3787 | 643.7232 | 536.25 | 536.25 | 729.2079 | 536.25 | 536.25 | 536.25
钢筋重量(kg/m2) | 9.5721 | 5.0532 | 4.2096 | 4.2096 | 5.7243 | 4.2096 | 4.2096 | 4.2096
板块钢筋总重量(kg) | 117.5268 | (3m × 3.4m) |  |  | 93.6001 | (3m × 3.4m)
相当每平米钢筋量(kg) | 11.5222 |  |  |  | 9.1765
混凝土体积(m3) | 0.25 |  |  |  | 0.25
每平方米造价(元) | 149.2523 |  |  |  | 138.4618
选配钢筋直径(mm) | 14 | 12 | 12 | 12 | 12 | 12 | 12 | 12
钢筋间距(mm) | 120 | 170 | 200 | 200 | 150 | 200 | 200 | 200
| φ14@120 | φ12@170 | φ12@200 | φ12@200 | φ12@150 | φ12@200 | φ12@200 | φ12@200
柱上板带配筋 |  |  |  |  | 直径,间距 | 长度(mm) | As |  |  |  | e=0.35ln
支座负筋(50%) |  |  |  |  | φ12@150 | 1220 | 729.2079
支座负筋(50%) |  |  |  |  | φ12@150 | 810 | 729.2079
支座正筋(100%) |  |  |  |  | φ12@200 | 3000 | 536.25
跨中板带
跨中负筋(100%) |  |  |  |  | φ12@200 | 950 | 536.25
跨中正筋(100%) |  |  |  |  | φ12@200 | 3000 | 536.25
[8 empty] | 边跨 |  |  | 中跨
[8 empty] | 设计值 | 标准值 | 准永久组合值 | 设计值 | 标准值 | 准永久组合值
活载p | 板厚 | 板跨 | 恒载g | 分项系数 |  | 计算荷载 |  | M | Mk | Mq | M | Mk | Mq
(kN/m2) | (mm) | (m) | (kN/m2) | 恒载 | 活载 | q(组合值) | qk(标准值) | ql2 | qkl2 | qql2 | ql2 | qkl2 | qql2
[6 empty] | (kN/m) | (kN/m) | [5 empty] | Mb
[8 empty] | (kNm) | (kNm) |  | (kNm) | (kNm) | (kNm)
40 | 250 | 3 | 6.25 | 1.2 | 1.3 | 202.3 | 157.25 | 1511.4058 | 1174.8322 | 768.4038 | 1230.8831 | 956.7789 | 625.7851
基本组合值
| 端跨(每延米) |  |  |  | 内跨(每延米)
| 柱上 |  | 跨中 |  | 柱上 |  | 跨中
| Mb | M1 | Mb | M1 | Mc | M3 | Mc | M3
| (kNm) | (kNm) | (kNm) | (kNm) | (kNm) | (kNm) | (kNm) | (kNm)
弯矩系数 | 0.1049 | 0.0779 | 0.1049 | 0.0779 | 0.0791 | 0.0469 | 0.0791 | 0.0469
柱上与跨中分配系数B | 0.75 | 0.55 | 0.25 | 0.45 | 0.75 | 0.55 | 0.25 | 0.45
调幅系数C | 1 | 1 | 1 | 1 | 1 | 1 | 1 | 1
综合系数AxBxC | 0.078675 | 0.042845 | 0.026225 | 0.035055 | 0.059325 | 0.025795 | 0.019775 | 0.021105
总弯矩 | 158.5465 | 117.7385 | 158.5465 | 117.7385 | 97.3629 | 57.7284 | 97.3629 | 57.7284
调幅后弯矩 | 158.5465 | 117.7385 | 158.5465 | 117.7385 | 97.3629 | 57.7284 | 97.3629 | 57.7284
计算弯矩 | 118.9098 | 64.7562 | 39.6366 | 52.9823 | 73.0221 | 31.7506 | 24.3407 | 25.9778
每延米弯矩 | 69.947 | 38.0919 | 23.3157 | 31.1661 | 42.9542 | 18.6768 | 14.3181 | 15.2811
h | 250 | 250 | 250 | 250 | 250 | 250 | 250 | 250
h0 | 204 | 204 | 204 | 204 | 204 | 204 | 204 | 204
x | 25.5814 | 13.5047 | 8.1555 | 10.979 | 15.2981 | 6.5061 | 4.9687 | 5.3073
ξ | 0.1254 | 0.066199 | 0.039978 | 0.053819 | 0.074991 | 0.031892 | 0.024356 | 0.026016
αs | 0.11754 | 0.064008 | 0.039179 | 0.05237 | 0.072179 | 0.031384 | 0.02406 | 0.025678
γs | 0.92727 | 0.9616 | 0.97681 | 0.96879 | 0.95651 | 0.9815 | 0.98587 | 0.98491
As | 1219.3787 | 643.7232 | 388.7454 | 523.3321 | 729.2079 | 310.1224 | 236.8396 | 252.9812
标准组合值
| 端跨(每延米) |  |  |  | 内跨(每延米)
| 柱上 |  | 跨中 |  | 柱上 |  | 跨中
| Mb | M1 | Mb | M1 | Mc | M3 | Mc | M3
| (kNm) | (kNm) | (kNm) | (kNm) | (kNm) | (kNm) | (kNm) | (kNm)
弯矩系数 | 0.1049 | 0.0779 | 0.1049 | 0.0779 | 0.0791 | 0.0469 | 0.0791 | 0.0469
柱上与跨中分配系数 | 0.75 | 0.55 | 0.25 | 0.45 | 0.75 | 0.55 | 0.25 | 0.45
调幅系数 | 1 | 1 | 1 | 1 | 1 | 1 | 1 | 1
| 0.078675 | 0.042845 | 0.026225 | 0.035055 | 0.059325 | 0.025795 | 0.019775 | 0.021105
总弯矩 | 123.2399 | 91.5194 | 123.2399 | 91.5194 | 75.6812 | 44.8729 | 75.6812 | 44.8729
调幅后弯矩 | 123.2399 | 91.5194 | 123.2399 | 91.5194 | 75.6812 | 44.8729 | 75.6812 | 44.8729
计算弯矩 | 92.4299 | 50.3357 | 30.81 | 41.1837 | 56.7609 | 24.6801 | 18.9203 | 20.1928
每延米弯矩 | 54.3705 | 29.6092 | 18.1235 | 24.2257 | 33.3888 | 14.5177 | 11.1296 | 11.8781
h | 250 | 250 | 250 | 250 | 250 | 250 | 250 | 250
h0 | 204 | 204 | 204 | 204 | 204 | 204 | 204 | 204
x | 19.5773 | 10.4158 | 6.3102 | 8.4807 | 11.7859 | 5.0388 | 3.8515 | 4.1132
As | 933.1852 | 496.4856 | 300.7879 | 404.248 | 561.7968 | 240.1838 | 183.5891 | 196.0637
ρmin | 0.002145 | 0.002145 | 0.002145 | 0.002145 | 0.002145 | 0.002145 | 0.002145 | 0.002145 |  |  |  |  | 0.01
M
ftk | 2.01 | 2.01 | 2.01 | 2.01 | 2.01 | 2.01 | 2.01 | 2.01
Es | 200000 | 200000 | 200000 | 200000 | 200000 | 200000 | 200000 | 200000
Ec | 30000 | 30000 | 30000 | 30000 | 30000 | 30000 | 30000 | 30000
ωmax | 0.3 | 0.3 | 0.3 | 0.3 | 0.3 | 0.3 | 0.3 | 0.3
A | 172 | 172 | 172 | 172 | 172 | 172 | 172 | 172
B | 166.113 | 166.113 | 166.113 | 166.113 | 166.113 | 166.113 | 166.113 | 166.113
C | 130.65 | 130.65 | 130.65 | 130.65 | 130.65 | 130.65 | 130.65 | 130.65
As | 1135.5265 | 618.3874 | 378.5088 | 505.9533 | 697.323 | 303.2018 | 232.441 | 248.0742
准永久组合值(用于挠度验算)
| 端跨(每延米) |  |  |  | 内跨(每延米)
| 柱上 |  | 跨中 |  | 柱上 |  | 跨中
| Mb | M1 | Mb | M1 | Mc | M3 | Mc | M3
| (kNm) | (kNm) | (kNm) | (kNm) | (kNm) | (kNm) | (kNm) | (kNm)
弯矩系数 | 0.1049 | 0.0779 | 0.1049 | 0.0779 | 0.0791 | 0.0469 | 0.0791 | 0.0469
| 0.75 | 0.55 | 0.25 | 0.45 | 0.75 | 0.55 | 0.25 | 0.45
调幅系数 | 1 | 1 | 1 | 1 | 1 | 1 | 1 | 1
| 0.078675 | 0.042845 | 0.026225 | 0.035055 | 0.059325 | 0.025795 | 0.019775 | 0.021105
总弯矩 | 123.2399 | 91.5194 | 123.2399 | 91.5194 | 92.9292 | 55.0996 | 92.9292 | 55.0996
调幅后弯矩 | 123.2399 | 91.5194 | 123.2399 | 91.5194 | 92.9292 | 55.0996 | 92.9292 | 55.0996
计算弯矩 | 92.4299 | 50.3357 | 30.81 | 41.1837 | 69.6969 | 30.3048 | 23.2323 | 24.7948
每延米弯矩 | 54.3705 | 29.6092 | 18.1235 | 24.2257 | 40.9982 | 17.8264 | 13.6661 | 14.5852
h | 250 | 250 | 250 | 250 | 250 | 250 | 250 | 250
h0 | 204 | 204 | 204 | 204 | 204 | 204 | 204 | 204
x | 19.5773 | 10.4158 | 6.3102 | 8.4807 | 14.5746 | 6.2051 | 4.7397 | 5.0625
As | 933.1852 | 496.4856 | 300.7879 | 404.248 | 694.7219 | 295.7787 | 225.9263 | 241.3145
ρmin | 0.002145 | 0.002145 | 0.002145 | 0.002145 | 0.002145 | 0.002145 | 0.002145 | 0.002145
M
ftk | 2.01 | 2.01 | 2.01 | 2.01 | 2.01 | 2.01 | 2.01 | 2.01
Es | 200000 | 200000 | 200000 | 200000 | 200000 | 200000 | 200000 | 200000
Ec | 30000 | 30000 | 30000 | 30000 | 30000 | 30000 | 30000 | 30000
ωmax | 0.3 | 0.3 | 0.3 | 0.3 | 0.3 | 0.3 | 0.3 | 0.3
A | 172 | 172 | 172 | 172 | 172 | 172 | 172 | 172
B | 166.113 | 166.113 | 166.113 | 166.113 | 166.113 | 166.113 | 166.113 | 166.113
C | 130.65 | 130.65 | 130.65 | 130.65 | 130.65 | 130.65 | 130.65 | 130.65
As | 1135.5265 | 618.3874 | 378.5088 | 505.9533 | 856.2454 | 372.3026 | 285.4151 | 304.6112
ρte | [5 empty] | 0.00429 |  | 0.00429 | ρte =(As+Ap)/Ate; Ate=0.5bh |  |  | 250
σsk | [5 empty] | 187.3034 |  | 153.2483 | σsk=Mk/0.87/h0/As
ψ | [5 empty] | 0.2 |  | 0.2 | ψ=1.1-0.65*ftk/ρte/σsk(0.2<ψ<1)
ρ | [5 empty] | 0.0026287 |  | 0.0026287 | ρ=As/bh0
αe | [5 empty] | 6.6667 |  | 6.6667 | αe=Es/Ec
Bs | [5 empty] | 1.1341e+13 |  | 8.3404e+12 | Bs=EsAsh02/(1.15ψ+0.2+(6αeρ/(1+3.5γ'f))
B | [5 empty] | 5.0906e+12 |  | 3.7436e+12 | B=Mk/(Mq(θ-1)+Mk)*Bs
fd | [5 empty] | 3.9886 |  | 0.50427 | fmax=0.00542ql4/B
[6 empty] | 752.1377 |  | 5949.173 | f lim 1/300l0
[6 empty] | OK |  | OK | 满足？OK!!!
抗冲切验算
h0 | 204 |  |  |  | 204
临界截面的周长 | 4016 |  |  |  | 4016
局部荷载或集中力反力作用面积的影响系数η1 | 1.6 |  |  |  | 1.6
临界截面周长与板截面有效高度之比的影响系数η2 | 0.88098 |  |  |  | 1.008
η | 0.88098 |  |  |  | 1.008
0.7βhftημmh0 | 722473.752 |  |  |  | 826617.792
Fl

## Y向计算 (hidden)
混凝土强度 |  |  |  | 板跨 | 3.4 | (m) | 恒载分项系数 | 1.2 | 支座弯矩调幅系数: |  | 1 | 初选钢筋直径 | 12 | (mm) | fc | ft | ftk | fy | Es | Ec | 0.85 | 初选钢筋直径 | 14 | (mm)
钢筋强度 |  |  |  | 板带宽 | 3 | (m) | 活载分项系数 | 1.3 | 保护层厚度 | 40 | (mm) |  |  |  | N/mm2 | N/mm2 | N/mm2 | N/mm2 | N/mm2 | N/mm2
|  |  |  | 板厚 | 250 | (mm) | 钢筋造价 | 4.6 | 元/kg
|  |  |  | 活载p | 40 | (kN/m2) | 混凝土造价 | 385 | 元/m3
|  |  |  | 裂缝控制限值 | 0.3 | (mm) | 组合系数 | 0.7 | 准永久值系数 | 0.6
|  |  |  | 荷载方式 |  | 柱帽宽度(bce) | 800 | mm | ln | 3133.3333 | (mm) |  |  |  | 14.3 | 1.43 | 2.01 | 300 | 200000 | 30000
| 边跨 |  |  |  | 中间跨
| 柱上板带 |  | 跨中板带 |  | 柱上板带 |  | 跨中板带
| 支座负筋 | 跨中正筋 | 支座负筋 | 跨中正筋 | 支座负筋 | 跨中正筋 | 支座负筋 | 跨中正筋
| (mm2) | (mm2) | (mm2) | (mm2) | (mm2) | (mm2) | (mm2) | (mm2)
裂缝控制限值 | 0.3 mm
每延米弯矩设计值M(kNm/m) | 91.9172 | 50.0565 | 30.6391 | 40.9553 | 58.0148 | 25.2253 | 19.3383 | 20.6389
每延米弯矩标准值Mk(kNm/m) | 71.4483 | 38.9094 | 23.8161 | 31.835 | 45.0956 | 19.6079 | 15.0319 | 16.0428 |  |  |  |  | 0
需配钢筋(mm2/m)(抗弯) | 1640.2556 | 855.5537 | 514.2357 | 693.9673 | 999.3024 | 421.3054 | 321.2929 | 343.2969
需配钢筋(mm2/m)(抗裂缝) | 1492.1939 | 812.6221 | 497.398 | 664.8727 | 941.819 | 409.5107 | 313.9397 | 335.0542
配筋率 | 0.6561% | 0.3422% | 0.2057% | 0.2776% | 0.3997% | 0.1685% | 0.1285% | 0.1373%
最小配筋率 | 0.2145% | 0.2145% | 0.2145% | 0.2145% | 0.2145% | 0.2145% | 0.2145% | 0.2145%
实配钢筋(mm2/m) | 1640.2556 | 855.5537 | 536.25 | 693.9673 | 999.3024 | 536.25 | 536.25 | 536.25
钢筋重量(kg/m2) | 12.876 | 6.7161 | 4.2096 | 5.4476 | 7.8445 | 4.2096 | 4.2096 | 4.2096
板块钢筋总重量(kg) | 149.1715 | (3.4m × 3m) |  |  | 104.4134 | (3.4m × 3m)
相当每平米钢筋量(kg) | 14.6247 |  |  |  | 10.2366
混凝土体积(m3) | 0.25 |  |  |  | 0.25
每平方米造价(元) | 163.5234 |  |  |  | 143.3384
选配钢筋直径(mm) | 16 | 12 | 12 | 12 | 12 | 12 | 12 | 12
钢筋间距(mm) | 120 | 130 | 200 | 160 | 110 | 200 | 200 | 200
| φ16@120 | φ12@130 | φ12@200 | φ12@160 | φ12@110 | φ12@200 | φ12@200 | φ12@200
柱上板带配筋 |  |  |  |  | 直径,间距 | 长度(mm) | As |  |  |  | e=0.35ln
支座负筋(50%) |  |  |  |  | φ12@110 | 1360 | 999.3024
支座负筋(50%) |  |  |  |  | φ12@110 | 890 | 999.3024
支座正筋(100%) |  |  |  |  | φ12@200 | 3400 | 536.25
跨中板带
跨中负筋(100%) |  |  |  |  | φ12@200 | 1050 | 536.25
跨中正筋(100%) |  |  |  |  | φ12@200 | 3400 | 536.25
[8 empty] | 边跨 |  |  | 中跨
活载p | 板厚 | 板跨 | 恒载g | 分项系数 |  | 计算荷载 |  | M | Mk | Mq | M | Mk | Mq
(kN/m2) | (mm) | (m) | (kN/m2) | 恒载 | 活载 | q(组合值) | qk(标准值) | ql2 | qkl2 | qql2 | ql2 | qkl2 | qql2
[6 empty] | (kN/m) | (kN/m) | [5 empty] | Mb
[8 empty] | (kNm) | (kNm) |  | (kNm) | (kNm) | (kNm)
40 | 250 | 3.4 | 6.25 | 1.2 | 1.3 | 178.5 | 138.75 | 1752.4733 | 1362.2167 | 890.9633 | 1466.8733 | 1140.2167 | 745.7633
基本组合值
| 端跨(每延米) |  |  |  | 内跨(每延米)
| 柱上 |  | 跨中 |  | 柱上 |  | 跨中
| Mb | M1 | Mb | M1 | Mc | M3 | Mc | M3
| (kNm) | (kNm) | (kNm) | (kNm) | (kNm) | (kNm) | (kNm) | (kNm)
弯矩系数 | 0.1049 | 0.0779 | 0.1049 | 0.0779 | 0.0791 | 0.0469 | 0.0791 | 0.0469
| 0.75 | 0.55 | 0.25 | 0.45 | 0.75 | 0.55 | 0.25 | 0.45
调幅系数 | 1 | 1 | 1 | 1 | 1 | 1 | 1 | 1
| 0.078675 | 0.042845 | 0.026225 | 0.035055 | 0.059325 | 0.025795 | 0.019775 | 0.021105
总弯矩 | 183.8345 | 136.5177 | 183.8345 | 136.5177 | 116.0297 | 68.7964 | 116.0297 | 68.7964
调幅后弯矩 | 183.8345 | 136.5177 | 183.8345 | 136.5177 | 116.0297 | 68.7964 | 116.0297 | 68.7964
计算弯矩 | 137.8758 | 75.0847 | 45.9586 | 61.433 | 87.0223 | 37.838 | 29.0074 | 30.9584
每延米弯矩 | 91.9172 | 50.0565 | 30.6391 | 40.9553 | 58.0148 | 25.2253 | 19.3383 | 20.6389
h | 250 | 250 | 250 | 250 | 250 | 250 | 250 | 250
h0 | 204 | 204 | 204 | 204 | 204 | 204 | 204 | 204
x | 34.411 | 17.9487 | 10.7882 | 14.5588 | 20.9644 | 8.8386 | 6.7404 | 7.202
ξ | 0.16868 | 0.087984 | 0.052883 | 0.071366 | 0.10277 | 0.043326 | 0.033041 | 0.035304
αs | 0.15445 | 0.084113 | 0.051485 | 0.06882 | 0.097486 | 0.042388 | 0.032495 | 0.034681
γs | 0.90216 | 0.94897 | 0.96933 | 0.95861 | 0.9404 | 0.97487 | 0.98084 | 0.97952
As | 1640.2556 | 855.5537 | 514.2357 | 693.9673 | 999.3024 | 421.3054 | 321.2929 | 343.2969
标准组合值
| 端跨(每延米) |  |  |  | 内跨(每延米)
| 柱上 |  | 跨中 |  | 柱上 |  | 跨中
| Mb | M1 | Mb | M1 | Mc | M3 | Mc | M3
| (kNm) | (kNm) | (kNm) | (kNm) | (kNm) | (kNm) | (kNm) | (kNm)
弯矩系数 | 0.1049 | 0.0779 | 0.1049 | 0.0779 | 0.0791 | 0.0469 | 0.0791 | 0.0469
| 0.75 | 0.55 | 0.25 | 0.45 | 0.75 | 0.55 | 0.25 | 0.45
调幅系数 | 1 | 1 | 1 | 1 | 1 | 1 | 1 | 1
| 0.078675 | 0.042845 | 0.026225 | 0.035055 | 0.059325 | 0.025795 | 0.019775 | 0.021105
总弯矩 | 142.8965 | 106.1167 | 142.8965 | 106.1167 | 90.1911 | 53.4762 | 90.1911 | 53.4762
调幅后弯矩 | 142.8965 | 106.1167 | 142.8965 | 106.1167 | 90.1911 | 53.4762 | 90.1911 | 53.4762
计算弯矩 | 107.1724 | 58.3642 | 35.7241 | 47.7525 | 67.6434 | 29.4119 | 22.5478 | 24.0643
每延米弯矩 | 71.4483 | 38.9094 | 23.8161 | 31.835 | 45.0956 | 19.6079 | 15.0319 | 16.0428
h | 250 | 250 | 250 | 250 | 250 | 250 | 250 | 250
h0 | 204 | 204 | 204 | 204 | 204 | 204 | 204 | 204
x | 26.1708 | 13.805 | 8.3343 | 11.2215 | 16.0933 | 6.836 | 5.2196 | 5.5756
As | 1247.4733 | 658.0407 | 397.2668 | 534.8913 | 767.114 | 325.8506 | 248.8015 | 265.77
ρmin | 0.002145 | 0.002145 | 0.002145 | 0.002145 | 0.002145 | 0.002145 | 0.002145 | 0.002145 |  |  |  |  | 0.01
M
ftk | 2.01 | 2.01 | 2.01 | 2.01 | 2.01 | 2.01 | 2.01 | 2.01
Es | 200000 | 200000 | 200000 | 200000 | 200000 | 200000 | 200000 | 200000
Ec | 30000 | 30000 | 30000 | 30000 | 30000 | 30000 | 30000 | 30000
ωmax | 0.3 | 0.3 | 0.3 | 0.3 | 0.3 | 0.3 | 0.3 | 0.3
A | 172 | 172 | 172 | 172 | 172 | 172 | 172 | 172
B | 166.113 | 166.113 | 166.113 | 166.113 | 166.113 | 166.113 | 166.113 | 166.113
C | 130.65 | 130.65 | 130.65 | 130.65 | 130.65 | 130.65 | 130.65 | 130.65
As | 1492.1939 | 812.6221 | 497.398 | 664.8727 | 941.819 | 409.5107 | 313.9397 | 335.0542
| 准永久组合值 | (用于挠度验算)
| 端跨(每延米) |  |  |  | 内跨(每延米)
| 柱上 |  | 跨中 |  | 柱上 |  | 跨中
| Mb | M1 | Mb | M1 | Mc | M3 | Mc | M3
| (kNm) | (kNm) | (kNm) | (kNm) | (kNm) | (kNm) | (kNm) | (kNm)
弯矩系数 | 0.1049 | 0.0779 | 0.1049 | 0.0779 | 0.0791 | 0.0469 | 0.0791 | 0.0469
| 0.75 | 0.55 | 0.25 | 0.45 | 0.75 | 0.55 | 0.25 | 0.45
调幅系数 | 1 | 1 | 1 | 1 | 1 | 1 | 1 | 1
| 0.078675 | 0.042845 | 0.026225 | 0.035055 | 0.059325 | 0.025795 | 0.019775 | 0.021105
总弯矩 | 142.8965 | 106.1167 | 142.8965 | 106.1167 | 107.7513 | 63.888 | 107.7513 | 63.888
调幅后弯矩 | 142.8965 | 106.1167 | 142.8965 | 106.1167 | 107.7513 | 63.888 | 107.7513 | 63.888
计算弯矩 | 107.1724 | 58.3642 | 35.7241 | 47.7525 | 80.8135 | 35.1384 | 26.9378 | 28.7496
每延米弯矩 | 71.4483 | 38.9094 | 23.8161 | 31.835 | 53.8757 | 23.4256 | 17.9586 | 19.1664
h | 250 | 250 | 250 | 250 | 250 | 250 | 250 | 250
h0 | 204 | 204 | 204 | 204 | 204 | 204 | 204 | 204
x | 26.1708 | 13.805 | 8.3343 | 11.2215 | 19.3898 | 8.1948 | 6.2519 | 6.6795
As | 1247.4733 | 658.0407 | 397.2668 | 534.8913 | 924.2451 | 390.6166 | 298.0069 | 318.3887
ρmin | 0.002145 | 0.002145 | 0.002145 | 0.002145 | 0.002145 | 0.002145 | 0.002145 | 0.002145
M
ftk | 2.01 | 2.01 | 2.01 | 2.01 | 2.01 | 2.01 | 2.01 | 2.01
Es | 200000 | 200000 | 200000 | 200000 | 200000 | 200000 | 200000 | 200000
Ec | 30000 | 30000 | 30000 | 30000 | 30000 | 30000 | 30000 | 30000
ωmax | 0.3 | 0.3 | 0.3 | 0.3 | 0.3 | 0.3 | 0.3 | 0.3
A | 172 | 172 | 172 | 172 | 172 | 172 | 172 | 172
B | 166.113 | 166.113 | 166.113 | 166.113 | 166.113 | 166.113 | 166.113 | 166.113
C | 130.65 | 130.65 | 130.65 | 130.65 | 130.65 | 130.65 | 130.65 | 130.65
As | 1492.1939 | 812.6221 | 497.398 | 664.8727 | 1125.191 | 489.2423 | 375.0637 | 400.2892
ρte | [5 empty] | 0.00429 |  | 0.00429 | ρte =(As+Ap)/Ate; Ate=0.5bh
σsk | [5 empty] | 246.1352 |  | 201.3834 | σsk=Mk/0.87/h0/As
ψ | [5 empty] | 0.2 |  | 0.2 | ψ=1.1-0.65*ftk/ρte/σsk(0.2<ψ<1)
ρ | [5 empty] | 0.0026287 |  | 0.0026287 | ρ=As/bh0
αe | [5 empty] | 6.6667 |  | 6.6667 | αe=Es/Ec
Bs | [5 empty] | 1.5542e+13 |  | 8.3404e+12 | Bs=EsAsh02/(1.15ψ+0.2+(6αeρ/(1+3.5γ'f))
B | [5 empty] | 7.0817e+12 |  | 3.8002e+12 | B=Mk/(Mq(θ-1)+Mk)*Bs
fd | [5 empty] | 4.7303 |  | 0.89578 | fmax=0.00542ql4/B
[6 empty] | 718.7721 |  | 3795.5565 | f lim 1/300l0
[6 empty] | OK |  | OK | 满足？OK!!!

## 选筋计算（X向） (hidden)
选筋
X向配筋信息
选配钢筋直径(mm) | 14 | 12 | 12 | 12 | 12 | 12 | 12 | 12
钢筋间距(mm) | 120 | 170 | 200 | 200 | 150 | 200 | 200 | 200
| φ14@120 | φ12@170 | φ12@200 | φ12@200 | φ12@150 | φ12@200 | φ12@200 | φ12@200
实有钢筋(mm2/m) | 1282.8159 | 665.2779 | 565.4862 | 565.4862 | 753.9816 | 565.4862 | 565.4862 | 565.4862
配筋增大比例 | 1.052 | 1.0335 | 1.0545 | 1.0545 | 1.034 | 1.0545 | 1.0545 | 1.0545
最小比例（且>=1） | 1.0306 | 1.0335 | 1.0545 | 1.0545 | 1.034 | 1.0545 | 1.0545 | 1.0545
对应直径 | 16 | 12 | 12 | 12 | 12 | 12 | 12 | 12
X向配筋信息
选配钢筋直径(mm) | 12 | 12 | 12 | 12 | 12 | 12 | 12 | 12
钢筋间距(mm) | 100 | 170 | 200 | 200 | 150 | 200 | 200 | 200
| d12@100 | d12@170 | d12@200 | d12@200 | d12@150 | d12@200 | d12@200 | d12@200
实有钢筋(mm2/m) | 1130.9724 | 665.2779 | 565.4862 | 565.4862 | 753.9816 | 565.4862 | 565.4862 | 565.4862
配筋增大比例 | 0.9275 | 1.0335 | 1.0545 | 1.0545 | 1.034 | 1.0545 | 1.0545 | 1.0545
| 不足! | [7 empty] | #REF!
X向配筋信息
选配钢筋直径(mm) | 14 | 14 | 14 | 14 | 14 | 14 | 14 | 14
钢筋间距(mm) | 120 | 200 | 200 | 200 | 200 | 200 | 200 | 200
| d14@120 | d14@200 | d14@200 | d14@200 | d14@200 | d14@200 | d14@200 | d14@200
实有钢筋(mm2/m) | 1282.8159 | 769.6895 | 769.6895 | 769.6895 | 769.6895 | 769.6895 | 769.6895 | 769.6895
配筋增大比例 | 1.052 | 1.1957 | 1.4353 | 1.4353 | 1.0555 | 1.4353 | 1.4353 | 1.4353
X向配筋信息
选配钢筋直径(mm) | 16 | 16 | 16 | 16 | 16 | 16 | 16 | 16
钢筋间距(mm) | 160 | 200 | 200 | 200 | 200 | 200 | 200 | 200
| d16@160 | d16@200 | d16@200 | d16@200 | d16@200 | d16@200 | d16@200 | d16@200
实有钢筋(mm2/m) | 1256.636 | 1005.3088 | 1005.3088 | 1005.3088 | 1005.3088 | 1005.3088 | 1005.3088 | 1005.3088
配筋增大比例 | 1.0306 | 1.5617 | 1.8747 | 1.8747 | 1.3786 | 1.8747 | 1.8747 | 1.8747
X向配筋信息
选配钢筋直径(mm) | 18 | 18 | 18 | 18 | 18 | 18 | 18 | 18
钢筋间距(mm) | 200 | 200 | 200 | 200 | 200 | 200 | 200 | 200
| d18@200 | d18@200 | d18@200 | d18@200 | d18@200 | d18@200 | d18@200 | d18@200
实有钢筋(mm2/m) | 1272.3439 | 1272.3439 | 1272.3439 | 1272.3439 | 1272.3439 | 1272.3439 | 1272.3439 | 1272.3439
配筋增大比例 | 1.0434 | 1.9765 | 2.3727 | 2.3727 | 1.7448 | 2.3727 | 2.3727 | 2.3727
As＝0*1000000/(0.9*300*225)＝0 mm2
＝0.074 mm
As＝0*1000000/(0.9*300*225)＝0 mm2
＝0.043 mm
＝0.068 mm
＝0.049 mm
＝0.229 mm
＝0.058 mm
＝0.091 mm
＝0.066 mm

## 混凝土强度和模量 (hidden)
混凝土强度和模量
强度 | fck | ftk | fc | ft | Ec | Ecf
类型 | N/mm2 | N/mm2 | N/mm2 | N/mm2 | N/mm2 | N/mm2
C15 | 10 | 1.27 | 7.2 | 0.91 | 22000 |  | 4 |  | 3
C20 | 13.4 | 1.54 | 9.6 | 1.1 | 25500 | 11000
C25 | 16.7 | 1.78 | 11.9 | 1.27 | 28000 | 12000
C30 | 20.1 | 2.01 | 14.3 | 1.43 | 30000 | 13000
C35 | 23.4 | 2.2 | 16.7 | 1.57 | 31500 | 14000
C40 | 26.8 | 2.39 | 19.1 | 1.71 | 32500 | 15000
C45 | 29.6 | 2.51 | 21.1 | 1.8 | 33500 | 15500
C50 | 32.4 | 2.64 | 23.1 | 1.89 | 34500 | 16000
C55 | 35.5 | 2.74 | 25.3 | 1.96 | 35500 | 16500
C60 | 38.5 | 2.85 | 27.5 | 2.04 | 36000 | 17000
C65 | 41.5 | 2.93 | 29.7 | 2.09 | 36500 | 17500
C70 | 44.5 | 2.99 | 31.8 | 2.14 | 37000 | 18000
C75 | 47.4 | 3.05 | 33.8 | 2.18 | 37500 | 18500
C80 | 50.2 | 3.11 | 35.9 | 2.22 | 38000 | 19000
强度 | fy | Es | fv
HPB235 | 210 | 210000 |  |  |  |  | 2 | 1 | 3
HRB335 | 300 | 200000
HRB400 | 360 | 200000
冷轧带肋钢筋 | 360 | 200000
冷拔光面钢筋 | 360 | 200000
[7 empty] | 井字梁 | 无梁楼盖 | 连续梁
均布荷载 | [6 empty] | 1 | 1 | 1
三角荷载
双三角荷载
三三角荷载
四三角荷载
不考虑 | [6 empty] | 1
考虑(上)
考虑(下)
考虑(全部)
As＝0*1000000/(0.9*300*225)＝0 mm2
＝0.074 mm
As＝0*1000000/(0.9*300*225)＝0 mm2
＝0.043 mm
＝0.068 mm
＝0.049 mm
＝0.229 mm
＝0.058 mm
＝0.091 mm
＝0.066 mm

## 弯矩系数 (hidden)
| 弯矩系数 |  |  |  |  | 剪力系数 |  |  |  |  | 挠度系数
| M1 | M2 | M3 | Mb | Mc | Qa | Qb左 | Qb右 | Qc左 | Qc右
均布荷载 | 0.0779 | 0.0331 | 0.0469 | 0.1049 | 0.0791 | 0.394 | -0.606 | 0.526 | -0.474 | 0.5 | 0.644 | 0.151 | 0.315
三角荷载 | 0.053 | 0.026 | 0.034 | 0.066 | 0.049 | 0.184 | 0.316 | 0.266 | 0.234 | 0.25 | 0.422 | 0.114 | 0.217
双三角荷载 | 0.0407 | 0.0143 | 0.0205 | 0.0557 | 0.042 | 0.194 | 0.306 | 0.264 | 0.236 | 0.25
三三角荷载 | 0.0395 | 0.0176 | 0.0242 | 0.054 | 0.0407
四三角荷载 | 0.0399 | 0.0163 | 0.0223 | 0.0533 | 0.0402
弯矩系数
| M1 |  | Mb |  | M2 |  | Mc |  | M3
| α | β | α | β | α | β | α | β | α | β
均布荷载 | 0.078 | 0.1 | -0.105 | -0.12 | 0.033 | 0.079 | -0.08 | -0.111 | 0.046 | 0.086
三角荷载 | 0.053 | 0.068 | -0.066 | 0.075 | 0.026 | 0.055 | -0.05 | -0.07 | 0.034 | 0.059
双三角荷载 | 0.035 | 0.049 | -0.056 | -0.064 | 0.014 | 0.038 | -0.042 | -0.059 | 0.021 | 0.042
三三角荷载 | 0.0395 | 0.0176 | 0.0242 | 0.054 | 0.0407
四三角荷载 | 0.0399 | 0.0163 | 0.0223 | 0.0533 | 0.0402
考虑活荷不利布置组合(仅上部考虑)
0.111
| 弯矩系数 |  |  |  |  | 剪力系数 |  |  |  |  | 挠度系数
| M1 | M2 | M3 | Mb | Mc | Qa | Qb左 | Qb右 | Qc左 | Qc右
均布荷载 | 0.0779 | 0.0331 | 0.0469 | 0.119 | 0.111 | 0.447 | -0.62 | 0.598 | -0.576 | 0.591 | 0.973 | 0.727 | 0.809
三角荷载 | 0.053 | 0.026 | 0.034 | 0.075 | 0.07 | 0.217 | -0.325 | 0.311 | -0.298 | 0.307 | 0.628 | 0.474 | 0.525
考虑活荷不利布置组合(仅下部考虑)
| 弯矩系数 |  |  |  |  | 剪力系数 |  |  |  |  | 挠度系数
| M1 | M2 | M3 | Mb | Mc | Qa | Qb左 | Qb右 | Qc左 | Qc右
均布荷载 | 0.1 | 0.079 | 0.085 | 0.1049 | 0.0791 | 0.447 | -0.62 | 0.598 | -0.576 | 0.591 | 0.973 | 0.727 | 0.809
三角荷载 | 0.067 | 0.055 | 0.059 | 0.066 | 0.049 | 0.217 | -0.325 | 0.311 | -0.298 | 0.307 | 0.628 | 0.474 | 0.525
考虑活荷不利布置组合(全部考虑)
| 弯矩系数 |  |  |  |  | 剪力系数 |  |  |  |  | 挠度系数
| M1 | M2 | M3 | Mb | Mc | Qa | Qb左 | Qb右 | Qc左 | Qc右
均布荷载 | 0.1 | 0.079 | 0.085 | 0.119 | 0.111 | 0.447 | -0.62 | 0.598 | -0.576 | 0.591 | 0.973 | 0.727 | 0.809
三角荷载 | 0.067 | 0.055 | 0.059 | 0.075 | 0.07 | 0.217 | -0.325 | 0.311 | -0.298 | 0.307 | 0.628 | 0.474 | 0.525
＝0.229 mm
＝0.058 mm
＝0.091 mm
＝0.066 mm

## 选筋计算（Y向） (hidden)
选筋
Y向配筋信息
选配钢筋直径(mm) | 16 | 12 | 12 | 12 | 12 | 12 | 12 | 12
钢筋间距(mm) | 120 | 130 | 200 | 160 | 110 | 200 | 200 | 200
| φ16@120 | φ12@130 | φ12@200 | φ12@160 | φ12@110 | φ12@200 | φ12@200 | φ12@200
实有钢筋(mm2/m) | 1675.5147 | 869.9788 | 565.4862 | 706.8578 | 1028.1567 | 565.4862 | 565.4862 | 565.4862
配筋增大比例 | 1.0215 | 1.0169 | 1.0545 | 1.0186 | 1.0289 | 1.0545 | 1.0545 | 1.0545
最小比例（且>=1） | 1.0215 | 1.0169 | 1.0545 | 1.0186 | 1.006 | 1.0545 | 1.0545 | 1.0545
对应直径 | 16 | 12 | 12 | 12 | 16 | 12 | 12 | 12
Y向配筋信息
选配钢筋直径(mm) | 12 | 12 | 12 | 12 | 12 | 12 | 12 | 12
钢筋间距(mm) | 100 | 130 | 200 | 160 | 110 | 200 | 200 | 200
| d12@100 | d12@130 | d12@200 | d12@160 | d12@110 | d12@200 | d12@200 | d12@200
实有钢筋(mm2/m) | 1130.9724 | 869.9788 | 565.4862 | 706.8578 | 1028.1567 | 565.4862 | 565.4862 | 565.4862
配筋增大比例 | 0.68951 | 1.0169 | 1.0545 | 1.0186 | 1.0289 | 1.0545 | 1.0545 | 1.0545
| 不足! | [7 empty] | #REF!
Y向配筋信息
选配钢筋直径(mm) | 14 | 14 | 14 | 14 | 14 | 14 | 14 | 14
钢筋间距(mm) | 100 | 170 | 200 | 200 | 150 | 200 | 200 | 200
| d14@100 | d14@170 | d14@200 | d14@200 | d14@150 | d14@200 | d14@200 | d14@200
实有钢筋(mm2/m) | 1539.3791 | 905.5171 | 769.6895 | 769.6895 | 1026.2527 | 769.6895 | 769.6895 | 769.6895
配筋增大比例 | 0.9385 | 1.0584 | 1.4353 | 1.1091 | 1.027 | 1.4353 | 1.4353 | 1.4353
不足!
Y向配筋信息
选配钢筋直径(mm) | 16 | 16 | 16 | 16 | 16 | 16 | 16 | 16
钢筋间距(mm) | 120 | 200 | 200 | 200 | 200 | 200 | 200 | 200
| d16@120 | d16@200 | d16@200 | d16@200 | d16@200 | d16@200 | d16@200 | d16@200
实有钢筋(mm2/m) | 1675.5147 | 1005.3088 | 1005.3088 | 1005.3088 | 1005.3088 | 1005.3088 | 1005.3088 | 1005.3088
配筋增大比例 | 1.0215 | 1.175 | 1.8747 | 1.4486 | 1.006 | 1.8747 | 1.8747 | 1.8747
Y向配筋信息
选配钢筋直径(mm) | 18 | 18 | 18 | 18 | 18 | 18 | 18 | 18
钢筋间距(mm) | 150 | 200 | 200 | 200 | 200 | 200 | 200 | 200
| d18@150 | d18@200 | d18@200 | d18@200 | d18@200 | d18@200 | d18@200 | d18@200
实有钢筋(mm2/m) | 1696.4586 | 1272.3439 | 1272.3439 | 1272.3439 | 1272.3439 | 1272.3439 | 1272.3439 | 1272.3439
配筋增大比例 | 1.0343 | 1.4872 | 2.3727 | 1.8334 | 1.2732 | 2.3727 | 2.3727 | 2.3727
As＝0*1000000/(0.9*300*225)＝0 mm2
＝0.074 mm
As＝0*1000000/(0.9*300*225)＝0 mm2
＝0.043 mm
＝0.068 mm
＝0.049 mm
＝0.229 mm
＝0.058 mm
＝0.091 mm
＝0.066 mm

## 计算书(自选)
xxx无梁楼板计算书
(等代框架法)
一、总信息：
| 混凝土强度 | C30 | 板跨(X向) | 3 | (m)
| 钢筋强度 | HRB335 | 板带宽(Y向) | 3.4 | (m)
| 荷载方式 | 均布荷载 | 板厚 | 250 | (mm)
| 裂缝限值 | 0.3 mm | 板面活载 | 40 | (kN/m2)
|  |  | 板面恒载 | 0 | (kN/m2)
二、荷载计算：
1、 恒载： gk＝0.25*25+0=6.25 kN/m2
活载： p＝40 kN/m2
2、板面荷载标准值：
qk＝6.25+40=46.25 kN/m2
设计值：
q＝1.2*6.25+1.3*40=59.5 kN/m2
3、柱帽承受集中轴向压力标准值：
Nk=46.25*3*3.4=471 kN
二、弯矩及配筋计算：
按五跨等跨梁计算弯矩，计算简图如下：
1
各截面弯矩系数（荷载全跨布置）
| 跨内最大弯矩 |  |  | 支座弯矩
| 0.0782 | 0.0332 | 0.0469 | -0.105 | -0.0791 | -0.0791 | -0.105
1、 X向弯矩及配筋计算：
取内跨计算，柱帽宽度取c=0.8m，板带宽取 B=3.4/2＝1.7m，h0＝250-45=205mm，
则X向总弯矩标准值：
M总k＝qk*ly*（lx-2/3*c）2
＝956.78 kN*m
X向总弯矩设计值：
M总＝q*ly*（lx-2/3*c）2
| ＝1861.11 kN*m | ＝1230.89 kN*m
内跨X向总弯矩标准值
|  |  | 柱上 |  | 跨中
|  |  | Mc | M3 | Mc | M3
|  |  | (kNm) | (kNm) | (kNm) | (kNm)
|  | 弯矩系数C | 0.0791 | 0.0469 | 0.0791 | 0.0469
|  | 柱上与跨中分配系数K | 0.75 | 0.55 | 0.25 | 0.45
|  | 截面总弯矩（M总k*C） | 75.6812 | 44.8729 | 75.6812 | 44.8729
|  | 板带计算弯矩（M总k*K*C） | 56.7609 | 24.6801 | 18.9203 | 20.1928
|  | 每延米弯矩(M总k*K*C/B) | 33.3888 | 14.5177 | 11.1296 | 11.8781
内跨X向总弯矩设计值
|  |  | 柱上 |  | 跨中
|  |  | Mc | M3 | Mc | M3
|  |  | (kNm) | (kNm) | (kNm) | (kNm)
|  | 弯矩系数C | 0.0791 | 0.0469 | 0.0791 | 0.0469
|  | 柱上与跨中分配系数K | 0.75 | 0.55 | 0.25 | 0.45
|  | 截面总弯矩（M总*C） | 97.3629 | 57.7284 | 97.3629 | 57.7284
|  | 板带计算弯矩（M总*K*C） | 73.0221 | 31.7506 | 24.3407 | 25.9778
|  | 每延米弯矩(M总*K*C/B) | 42.96 | 18.68 | 14.32 | 15.29
| （1）、柱上板带最大负弯矩： |  | Mc＝42.96 kN*m |  | γs＝0.957
| 抗弯配筋计算（简化）： |  | As＝42.96*1000000/(0.957*300*205)＝729 mm2
729
配φ12@150 (As＝753), ρ＝0.302%
最大裂缝宽度：
＝0.143 mm
| （2）、柱上板带最大正弯矩： |  | M3＝18.68 kN*m |  | γs＝0.982
| 抗弯配筋计算（简化）： |  | As＝18.68*1000000/(0.982*300*205)＝309 mm2
309
配φ12@200 (As＝565), ρ＝0.227%
最大裂缝宽度：
＝0.088 mm
| （3）、跨中板带最大负弯矩： |  | Mc＝14.32 kN*m |  | γs＝0.986 |  | 0.986
| 抗弯配筋计算（简化）： |  | As＝14.32*1000000/(0.986*300*205)＝236 mm2
236
配φ12@200 (As＝565), ρ＝0.227%
最大裂缝宽度：
＝0.068 mm
| （4）、跨中板带最大正弯矩： |  | M3＝15.29 kN*m |  | γs＝0.985
| 抗弯配筋计算（简化）： |  | As＝15.29*1000000/(0.985*300*205)＝252 mm2
252
配φ12@200 (As＝565), ρ＝0.227%
最大裂缝宽度：
＝0.072 mm
2、 Y向弯矩及配筋计算：
取内跨计算，柱帽宽度取c=0.8m，板带宽取 B=3/2＝1.5m，h0＝250-45=205mm，
则Y向总弯矩标准值：
M总k＝qk*lx*（ly-2/3*c）2
＝1140.22 kN*m
Y向总弯矩设计值：
M总＝q*lx*（ly-2/3*c）2
| ＝1861.11 kN*m | ＝1466.88 kN*m
内跨Y向总弯矩标准值
|  |  | 柱上 |  | 跨中
|  |  | Mc | M3 | Mc | M3
|  |  | (kNm) | (kNm) | (kNm) | (kNm)
|  | 弯矩系数C | 0.0791 | 0.0469 | 0.0791 | 0.0469
|  | 柱上与跨中分配系数K | 0.75 | 0.55 | 0.25 | 0.45
|  | 截面总弯矩（M总k*C） | 90.1911 | 53.4762 | 90.1911 | 53.4762
|  | 板带计算弯矩（M总k*K*C） | 67.6434 | 29.4119 | 22.5478 | 24.0643
|  | 每延米弯矩(M总k*K*C/B) | 45.0956 | 19.6079 | 15.0319 | 16.0428
内跨Y向总弯矩设计值
|  |  | 柱上 |  | 跨中
|  |  | Mc | M3 | Mc | M3
|  |  | (kNm) | (kNm) | (kNm) | (kNm)
|  | 弯矩系数C | 0.0791 | 0.0469 | 0.0791 | 0.0469
|  | 柱上与跨中分配系数K | 0.75 | 0.55 | 0.25 | 0.45
|  | 截面总弯矩（M总*C） | 116.0297 | 68.7964 | 116.0297 | 68.7964
|  | 板带计算弯矩（M总*K*C） | 87.0223 | 37.838 | 29.0074 | 30.9584
|  | 每延米弯矩(M总*K*C/B) | 58.02 | 25.23 | 19.34 | 20.64
| （1）、柱上板带最大负弯矩： |  | Mc＝58.02 kN*m |  | γs＝0.941
| 抗弯配筋计算（简化）： |  | As＝58.02*1000000/(0.941*300*205)＝1002 mm2
1002
配φ12@110 (As＝1028), ρ＝0.412%
最大裂缝宽度 ：
＝0.229 mm
| （2）、柱上板带最大正弯矩： |  | M3＝25.23 kN*m |  | γs＝0.975
| 抗弯配筋计算（简化）： |  | As＝25.23*1000000/(0.975*300*205)＝420 mm2
420
配φ12@200 (As＝565), ρ＝0.227%
最大裂缝宽度 ：
＝0.119 mm
| （3）、跨中板带最大负弯矩： |  | Mc＝19.34 kN*m |  | γs＝0.981
| 抗弯配筋计算（简化）： |  | As＝19.34*1000000/(0.981*300*205)＝320 mm2
320
配φ12@200 (As＝565), ρ＝0.227%
最大裂缝宽度 ：
＝0.091 mm
| （4）、跨中板带最大正弯矩： |  | M3＝20.64 kN*m |  | γs＝0.98
| 抗弯配筋计算（简化）： |  | As＝20.64*1000000/(0.98*300*205)＝342 mm2
342
配φ12@200 (As＝565), ρ＝0.227%
最大裂缝宽度 ：
＝0.097 mm

## 计算书(手选)
xxx无梁楼板计算书
(等代框架法)
一、总信息：
| 混凝土强度 | C30 | 板跨(X向) | 3 | (m)
| 钢筋强度 | HRB335 | 板带宽(Y向) | 3.4 | (m)
| 荷载方式 | 均布荷载 | 板厚 | 250 | (mm)
| 裂缝限值 | 0.3 mm | 板面活载 | 40 | (kN/m2)
|  |  | 板面恒载 | 0 | (kN/m2)
二、荷载计算：
1、 恒载： gk＝0.25*25+0=6.25 kN/m2
活载： p＝40 kN/m2
2、板面荷载标准值：
qk＝6.25+40=46.25 kN/m2
设计值：
q＝1.2*6.25+1.3*40=59.5 kN/m2
3、柱帽承受集中轴向压力标准值：
Nk=46.25*3*3.4=471 kN
二、弯矩及配筋计算：
按五跨等跨梁计算弯矩，计算简图如下：
各截面弯矩系数（荷载全跨布置）
| 跨内最大弯矩 |  |  | 支座弯矩
| 0.0782 | 0.0332 | 0.0469 | -0.105 | -0.0791 | -0.0791 | -0.105
1、 X向弯矩及配筋计算：
取内跨计算，柱帽宽度取c=0.8m，板带宽取 B=3.4/2＝1.7m，h0＝250-45=205mm，
则X向总弯矩标准值：
M总k＝qk*ly*（lx-2/3*c）2
＝956.78 kN*m
X向总弯矩设计值：
M总＝q*ly*（lx-2/3*c）2
| ＝1861.11 kN*m | ＝1230.89 kN*m
内跨X向总弯矩标准值
|  |  | 柱上 |  | 跨中
|  |  | Mc | M3 | Mc | M3
|  |  | (kNm) | (kNm) | (kNm) | (kNm)
|  | 弯矩系数C | 0.0791 | 0.0469 | 0.0791 | 0.0469
|  | 柱上与跨中分配系数K | 0.75 | 0.55 | 0.25 | 0.45
|  | 截面总弯矩（M总k*C） | 75.6812 | 44.8729 | 75.6812 | 44.8729
|  | 板带计算弯矩（M总k*K*C） | 56.7609 | 24.6801 | 18.9203 | 20.1928
|  | 每延米弯矩(M总k*K*C/B) | 33.3888 | 14.5177 | 11.1296 | 11.8781
内跨X向总弯矩设计值
|  |  | 柱上 |  | 跨中
|  |  | Mc | M3 | Mc | M3
|  |  | (kNm) | (kNm) | (kNm) | (kNm)
|  | 弯矩系数C | 0.0791 | 0.0469 | 0.0791 | 0.0469
|  | 柱上与跨中分配系数K | 0.75 | 0.55 | 0.25 | 0.45
|  | 截面总弯矩（M总*C） | 97.3629 | 57.7284 | 97.3629 | 57.7284
|  | 板带计算弯矩（M总*K*C） | 73.0221 | 31.7506 | 24.3407 | 25.9778
|  | 每延米弯矩(M总*K*C/B) | 42.96 | 18.68 | 14.32 | 15.29
| （1）、柱上板带最大负弯矩： |  | Mc＝42.96 kN*m
| 抗弯配筋计算（简化）： |  | As＝42.96*1000000/(0.9*300*205)＝776 mm2
776
配φ12@100 (As＝1130), ρ＝0.453%
最大裂缝宽度：
＝0.074 mm
| （2）、柱上板带最大正弯矩： |  | M3＝18.68 kN*m
| 抗弯配筋计算（简化）： |  | As＝18.68*1000000/(0.9*300*205)＝337 mm2
337
配φ12@130 (As＝869), ρ＝0.348%
最大裂缝宽度：
＝0.043 mm
| （3）、跨中板带最大负弯矩： |  | Mc＝14.32 kN*m
| 抗弯配筋计算（简化）： |  | As＝14.32*1000000/(0.9*300*205)＝258 mm2
258
配φ12@200 (As＝565), ρ＝0.227%
最大裂缝宽度：
＝0.068 mm
| （4）、跨中板带最大正弯矩： |  | M3＝15.29 kN*m
| 抗弯配筋计算（简化）： |  | As＝15.29*1000000/(0.9*300*205)＝276 mm2
276
配φ12@160 (As＝706), ρ＝0.283%
最大裂缝宽度：
＝0.049 mm
2、 Y向弯矩及配筋计算：
取内跨计算，柱帽宽度取c=0.8m，板带宽取 B=3/2＝1.5m，h0＝250-45=205mm，
则Y向总弯矩标准值：
M总k＝qk*lx*（ly-2/3*c）2
＝1140.22 kN*m
Y向总弯矩设计值：
M总＝q*lx*（ly-2/3*c）2
| ＝1861.11 kN*m | ＝1466.88 kN*m
内跨Y向总弯矩标准值
|  |  | 柱上 |  | 跨中
|  |  | Mc | M3 | Mc | M3
|  |  | (kNm) | (kNm) | (kNm) | (kNm)
|  | 弯矩系数C | 0.0791 | 0.0469 | 0.0791 | 0.0469
|  | 柱上与跨中分配系数K | 0.75 | 0.55 | 0.25 | 0.45
|  | 截面总弯矩（M总k*C） | 90.1911 | 53.4762 | 90.1911 | 53.4762
|  | 板带计算弯矩（M总k*K*C） | 67.6434 | 29.4119 | 22.5478 | 24.0643
|  | 每延米弯矩(M总k*K*C/B) | 45.0956 | 19.6079 | 15.0319 | 16.0428
内跨Y向总弯矩设计值
|  |  | 柱上 |  | 跨中
|  |  | Mc | M3 | Mc | M3
|  |  | (kNm) | (kNm) | (kNm) | (kNm)
|  | 弯矩系数C | 0.0791 | 0.0469 | 0.0791 | 0.0469
|  | 柱上与跨中分配系数K | 0.75 | 0.55 | 0.25 | 0.45
|  | 截面总弯矩（M总*C） | 116.0297 | 68.7964 | 116.0297 | 68.7964
|  | 板带计算弯矩（M总*K*C） | 87.0223 | 37.838 | 29.0074 | 30.9584
|  | 每延米弯矩(M总*K*C/B) | 58.02 | 25.23 | 19.34 | 20.64
| （1）、柱上板带最大负弯矩： |  | Mc＝58.02 kN*m
| 抗弯配筋计算（简化）： |  | As＝58.02*1000000/(0.9*300*205)＝1048 mm2
1048
| 配φ12@110 (As＝1028), ρ＝0.412% |  |  | 不满足！
最大裂缝宽度 ：
＝0.229 mm
| （2）、柱上板带最大正弯矩： |  | M3＝25.23 kN*m
| 抗弯配筋计算（简化）： |  | As＝25.23*1000000/(0.9*300*205)＝455 mm2
455
配φ12@130 (As＝869), ρ＝0.348%
最大裂缝宽度 ：
＝0.058 mm
| （3）、跨中板带最大负弯矩： |  | Mc＝19.34 kN*m
| 抗弯配筋计算（简化）： |  | As＝19.34*1000000/(0.9*300*205)＝349 mm2
349
配φ12@200 (As＝565), ρ＝0.227%
最大裂缝宽度 ：
＝0.091 mm
| （4）、跨中板带最大正弯矩： |  | M3＝20.64 kN*m
| 抗弯配筋计算（简化）： |  | As＝20.64*1000000/(0.9*300*205)＝372 mm2
372
配φ12@160 (As＝706), ρ＝0.283%
最大裂缝宽度 ：
＝0.066 mm